## HL
| STAVEBNÍ PŘIPRAVENOST HL | [9 empty] | STAVEBNÍ PŘIPRAVENOST HL
VOLNÝ PROSTOR PRO POHYBUJÍCÍ SE VRATA
Doplňte prosím hodnoty: | [5 empty] | b7 |  |  |  | A - šířka otvoru = |  | 3000 | mm
šířka A = | 3000 | mm | nadpraží= | 500 | mm | 4000 | mm |  |  | B - výška otvoru = |  | 3000 | mm
výška B = | 3000 | mm |  |  | min. | 421 | mm |  |  | C - nadpraží = |  | 500 | mm (min. 421 mm, max. 4 000 mm) |  |  | 2750
[10 empty] | D - délka vertikálních kolejnic = |  | 3650 | mm |  |  | 2600
[10 empty] | E - střed torzní tyče od podlahy = |  | 3350 | mm
[8 empty] | 3700 |  | F - spodní hrana horizontální kolejnice = |  | 3190 | mm | 3500 | 3190 | 3270
[10 empty] | G - horní hrana horizontální kolejnice = |  | 3250 | mm
[10 empty] | H - horní pracovní prostor vrat = |  | 3140 | mm
[10 empty] | K - šířka = |  | 247.5 | mm
Od šířky vrat 4 751 mm je nutno připočítat váhu vzpěr, počet vzpěr se rovná počtu sekcí, váha vzpěr 1,25 kg/bm;
váha sekcí 12 kg/m²
Průjezdná výška zůstává zachována.
Pro pohyb vrat je potřeba volný prostor, ve vyznačeném prostoru nesmí být žádné překážky!
3000
3000
500
310
Prostor pro montáž garážových vrat
Boční ostění a nadpraží musí být v jedné rovině. Největší přípustné odchylky v rovinnosti podkladů v celé délce jsou+/- 2 mm.
Podklad zdiva pro montáž musí být pevný a suchý. V místech montáže sekčních vrat nesmí vést ve zdivu žádné elektrické kabely.
Každá větší nerovnost podkladu pro montáž (v rámci přípustných tolerancí), může ovlivnit správný chod vrat.
| STAVEBNÍ PŘIPRAVENOST HL | [9 empty] | STAVEBNÍ PŘIPRAVENOST HL
| VYHRAZENÁ PLOCHA PRO VERTIKÁLNÍ KOLEJNICE + PRUŽINOVÝ SYSTÉM | [9 empty] | POČET A UMÍSTĚNÍ UKOTVENÍ HORIZONTÁLNÍCH KOLEJNIC
Minimální šířka plochy (rámu na montáž) = |  |  |  | 100 | mm, pro vertikální pohyb vrat min. 130 mm |  |  |  | 3230 | Plocha pro upevnění horizontálních kolejnic musí být dostatečně pevná!
Minimální výška plochy (rámu na montáž) = |  |  |  | 3500 | mm
Montážní plocha musí být v jedné rovině, dostatečně pevná nebo pevně spojená s budovou. | [9 empty] | Do výšky vrat 3 500 mm nebo max. plochy otevřených vrat do 15m² je potřeba jedno horizontální ukotvení u každé kolejnice.
Varianta pro montáž 2 pružin (do šířky vrat 4 250mm)
Nad výšku vrat 3 510 mm nebo plochy otevřených vrat větší jak 15m² je potřeba min. dvou horizontálních ukotvení u každé kolejnice.
Varianta pro montáž 4 pružin (od šířky vrat 4 251mm)
| STAVEBNÍ PŘIPRAVENOST HL | [9 empty] | STAVEBNÍ PŘIPRAVENOST HL
| VOLNÝ PROSTOR PRO VRATOVÉ PANELY | [9 empty] | PROSTOR PRO MONTÁŽ OVLÁDÁNÍ
A - šířka otvoru = |  |  |  | 3000 | mm |  |  |  |  | Pro ovládání el. bočním pohonem je nutné ostění min. 250 mm (jen na straně montáže el. pohonu).
B - výška otvoru = |  |  |  | 3000 | mm |  |  |  |  | Pro ovládání řetězovou kladkou je nutné ostění min. 250 mm (jen na straně řetězové kladky).
I - prostor pro pružinový systém = |  |  |  | 3260 | mm
D - délka horizontálních kolejnic = |  |  |  | 3650 | mm
J - šířka prostoru pro vertikální pohyb vrat = |  |  |  | 3300 | mm
3145
3000
B = mm
3000
A = mm
100 mm
100 mm
3500
min. mm
1/2
300 mm
100 mm
100 mm
1/2
300 mm
100 mm
100 mm
3000
B = mm
3000
A = mm
100 mm
100 mm
3500
min. mm
1/2
100 mm
300 mm
100 mm
100 mm
1/2
ukončení venkovní podlahy sklon min. 8°
ukončení
vnitřní podlahy
podlaha
strop
min. 421 mm
max. 4 000 mm
min. 150 mm
min. 150 mm
L = mm
3700
3000
B = mm
3000
A = mm
210 mm
D = mm
3650
C = mm
500
F = mm
3190
mm
150 mm
3000
B = mm
E = mm
3350
mm
2600
G = mm
3250
H = mm
3140
247,5
mm
2750
270 mm
R 381
270 mm
mm
3145
min. mm
3500
B = mm
3000
J = mm
3300
250 mm
I = mm
3260
D = mm
3650
250 mm
250 mm
500 mm
500 mm
1/2
1/2