## HLO 400
| STAVEBNÍ PŘIPRAVENOST HLO 400 | [9 empty] | STAVEBNÍ PŘIPRAVENOST HLO 400
VOLNÝ PROSTOR PRO POHYBUJÍCÍ SE VRATA
Doplňte prosím hodnoty: | [5 empty] | 4799 |  |  |  | A - šířka otvoru = |  | 5000 | mm (max. 5 600 mm, max. váha vrat 400 kg)
šířka A = | 5000 | mm | nadpraží= | 2200 | mm | 4000 | mm |  |  | B - výška otvoru = |  | 4500 | mm
výška B= | 4500 | mm |  |  | min. | 1750 |  |  |  | C - nadpraží = |  | 2200 | mm (min. 1 950 mm, max. 4 000 mm) |  |  | 6450
[10 empty] | D - délka horizontálních kolejnic = |  | 3450 | mm | 5700 |  | 4100
[10 empty] | E - střed torzní tyče od podlahy = |  | 5550 | mm
[8 empty] | 3500 |  | F - spodní hrana horizontální kolejnice = |  | 6490 | mm | 6700 | 6390 | 5270
[10 empty] | G - horní hrana horizontální kolejnice = |  | 6550 | mm
[10 empty] | H - horní pracovní prostor vrat = |  | 6430 | mm
[10 empty] | K - šířka |  | 375 | mm
[10 empty] | L - spodní hrana nosné konzoly = |  | 4550 | mm
[10 empty] | M - horní hrana nosné konzoly = |  | 5500 | mm
Průjezdná výška zůstává zachována.
Pro pohyb vrat je potřeba volný prostor, ve vyznačeném prostoru nesmí být žádné překážky!
4500
4500
2200
310
Prostor pro montáž garážových vrat
Boční ostění a nadpraží musí být v jedné rovině. Největší přípustné odchylky v rovinnosti podkladů v celé délce jsou+/- 2 mm.
Podklad zdiva pro montáž musí být pevný a suchý. V místech montáže sekčních vrat nesmí vést ve zdivu žádné elektrické kabely.
Každá větší nerovnost podkladu pro montáž (v rámci přípustných tolerancí), může ovlivnit správný chod vrat.
| STAVEBNÍ PŘIPRAVENOST HLO 400 | [9 empty] | STAVEBNÍ PŘIPRAVENOST HLO 400
| VYHRAZENÁ PLOCHA PRO VERTIKÁLNÍ KOLEJNICE + PRUŽINOVÝ SYSTÉM | [9 empty] | POČET A UMÍSTĚNÍ UKOTVENÍ HORIZONTÁLNÍCH KOLEJNIC
Minimální šířka plochy (rámu na montáž) = |  |  |  |  | 100 | mm, pro vertikální pohyb vrat min. 130 mm |  |  | 4730 | Plocha pro upevnění horizontálních kolejnic musí být dostatečně pevná!
Minimální výška plochy (rámu na montáž) musí být= |  |  |  |  | 6700 | mm
Spodní hrana nosné konzoly = |  |  |  |  | 4550 | mm |  | 5400 |  | Do délky horizontálních kolejnic 3 500 mm a max. plochy vrat ve vodorovné poloze 12 m² je potřeba jedno ukotvení u každé kolejnice.
Montážní plocha musí být v jedné rovině, dostatečně pevná nebo pevně spojená s budovou. | [9 empty] | Nad délku horizontálních kolejnic 3 510 mm a max. plochy vrat ve vod. poloze 20 m² je potřeba min. dvou horiz. ukotvení u každé kolejnice.
Nad délku horizontálních kolejnic 4 500 mm a max. plochy vrat ve vod. poloze 25 m² je potřeba min. tří horizontálních ukotvení u každé kolejnice.
STAVEBNÍ PŘIPRAVENOST HLO 400
VOLNÝ PROSTOR PRO VRATOVÉ PANELY
A - šířka otvoru = |  |  |  |  | 5000 | mm
B - výška otvoru = |  |  |  |  | 4500 | mm
I - prostor pro pružinový systém = |  |  |  |  | 5400 | mm
D - délka horizontálních kolejnic = |  |  |  |  | 3450 | mm
J - šířka prostoru pro vertikální pohyb vrat = |  |  |  |  | 5300 | mm
5145
4500
B = mm
5000
A = mm
100 mm
100 mm
6700
min. mm
ukončení venkovní podlahy sklon min. 8°
ukončení
vnitřní podlahy
podlaha
strop
min. 1 950 mm
max. 4 000 mm
min. 150 mm
min. 150 mm
L = mm
3500
4500
B = mm
5000
A = mm
210 mm
D = mm
3450
C = mm
2200
F = mm
6490
mm
150 mm
4500
B = mm
E = mm
5550
mm
4100
G = mm
6550
H = mm
6430
375
mm
6450
270 mm
R 381
270 mm
mm
5145
min. mm
6700
B = mm
4500
J = mm
5300
I = mm
5400
D = mm
3450
100 mm
100 mm
A = mm
5000
mm
5700
L = mm
M = mm
4550
5500
mm 950 mm
4550
5400
mm
500 mm
500 mm
1/2 1/2
500 mm
1/3 1/3 1/3