## LHFS
| STAVEBNÍ PŘIPRAVENOST LHFS | [8 empty] | STAVEBNÍ PŘIPRAVENOST LHFS
VOLNÝ PROSTOR PRO POHYBUJÍCÍ SE VRATA
2600
Doplňte prosím hodnoty: | [8 empty] | A - šířka otvoru = |  |  | 2000 | mm
šířka A = | 2000 | mm | úhel = | 5 | ° |  |  |  | B - výška otvoru = |  |  | 2000 | mm (max. 3000 mm)
výška B = | 2000 | mm | [6 empty] | C - nadpraží |  |  | min. 300 | mm | 300
[9 empty] | D - délka vertikálních kolejnic = |  |  | 2550 | mm
[9 empty] | E - střed torzní tyče od podlahy = |  |  | 2150 | mm | 2150
Od šířky vrat 4 751 mm je nutno připočítat váhu vzpěr, počet vzpěr se rovná počtu sekcí, váha vzpěr 1,25 kg/bm;
max. váha vrat 200kg, váha sekcí 12 kg/m²
Průjezdná výška zůstává zachována.
Pro pohyb vrat je potřeba volný prostor, ve vyznačeném prostoru nesmí být žádné překážky!
Pouze ke zjištění sklonu střechy ve stupních (α)
[10 empty] | 1600 | mm
[9 empty] | α | x/mm | α | x/mm
[9 empty] | 1 | 17.5 | 23 | 424.5
[9 empty] | 2 | 34.9 | 24 | 445.2
[9 empty] | 3 | 52.4 | 25 | 466.5
[9 empty] | 4 | 69.9 | 26 | 479.1
[9 empty] | 5 | 87.5 | 27 | 509.5
[9 empty] | 6 | 105.1 | 28 | 533.6
[9 empty] | 7 | 122.8 | 29 | 554.5
[9 empty] | 8 | 140.5 | 30 | 577.5
[9 empty] | 9 | 158.4 | 31 | 601.2
[9 empty] | 10 | 176.3 | 32 | 625
[9 empty] | 11 | 194.4 | 33 | 649
[9 empty] | 12 | 212.6 | 34 | 675
[9 empty] | 13 | 230.9 | 35 | 700
| Prostor pro montáž garážových vrat | [7 empty] | 14 | 249.4 | 36 | 726
Boční ostění a nadpraží musí být v jedné rovině. Největší přípustné odchylky v rovinnosti podkladů v celé délce jsou+/- 2 mm. | [8 empty] | 15 | 267.9 | 37 | 754
Podklad zdiva pro montáž musí být pevný a suchý. V místech montáže sekčních vrat nesmí vést ve zdivu žádné elektrické kabely. | [8 empty] | 16 | 286.7 | 38 | 781
Každá větší nerovnost podkladu pro montáž (v rámci přípustných tolerancí), může ovlivnit správný chod vrat. | [8 empty] | 17 | 305.7 | 39 | 810
[9 empty] | 18 | 324.9 | 40 | 839
[9 empty] | 19 | 344.3 | 41 | 869
[9 empty] | 20 | 364 | 42 | 900
[9 empty] | 21 | 383.9 | 43 | 933
[9 empty] | 22 | 404 | 44 | 966
[9 empty] | úhel | C = nadpraží
[9 empty] | 10° | 300 mm
[9 empty] | 20° | 350 mm
[9 empty] | 30° | 400 mm
| STAVEBNÍ PŘIPRAVENOST LHFS | [8 empty] | STAVEBNÍ PŘIPRAVENOST LHFS
| VYHRAZENÁ PLOCHA PRO VERTIKÁLNÍ KOLEJNICE + PRUŽINOVÝ SYSTÉM | [8 empty] | POČET A UMÍSTĚNÍ UKOTVENÍ HORIZONTÁLNÍCH KOLEJNIC
Minimální šířka plochy (rámu na montáž) = |  |  |  |  | 100 | mm, provertikální pohyb vrat min. 130 mm |  | 2230 | Plocha pro upevnění horizontálních kolejnic musí být dostatečně pevná!
Minimální výška plochy (rámu na montáž) = |  |  |  |  | 2300 | mm
Montážní plocha musí být v jedné rovině, dostatečně pevná nebo pevně spojená s budovou. | [8 empty] | U každé kolejnice je potřeba jedno horizontální ukotvení.
Varianta pro montáž 2 pružin (do šířky vrat 4 250mm, max. váhy 200 kg)
Varianta pro montáž 4 pružin (od šířky vrat 4 251mm, max. váhy vrat 200 kg)
STAVEBNÍ PŘIPRAVENOST LHFS
VOLNÝ PROSTOR PRO VRATOVÉ PANELY
A - šířka otvoru = |  |  |  | 2000 | mm
B - výška otvoru = |  |  |  | 2000 | mm
I - prostor pro pružinový systém = |  |  |  | 2260 | mm
D - délka horizontálních kolejnic = |  |  |  | 2550 | mm
J - šířka prostoru pro vertikální pohyb vrat = |  |  |  | 2300 | mm
2145
2000
B = mm
2000
A = mm
100 mm
100 mm
2300
min. mm
1/2
100 mm
200 mm
100 mm
100 mm
1/2
ukončení venkovní podlahy sklon min. 8°
ukončení
vnitřní podlahy
podlaha
strop
mm
min. 100 mm
min. 100 mm
L = mm
2600
2000
B = mm
2000
A = mm
min. 300
D = mm
2550
C = mm
min. 300
130 mm
2000
B = mm
E = mm
2150
190 mm
α
180 mm
mm
2145
min. mm
2300
J = mm
2300
I = mm
2260
D = mm
2550
500 mm
2000
B = mm
2000
A = mm
100 mm
100 mm
2300
min. mm
1/2
200 mm
100 mm
100 mm
1/2
100 mm
100 mm
150 mm