## LHR_do150kg
| STAVEBNÍ PŘIPRAVENOST LHR do váhy vrat 150kg | [5 empty] | STAVEBNÍ PŘIPRAVENOST LHR do váhy vrat 150kg
VOLNÝ PROSTOR PRO POHYBUJÍCÍ SE VRATA
Doplňte prosím hodnoty: | [5 empty] | A - šířka otvoru = |  | 2000 | mm
šířka A = | 2000 | mm | 2650 |  |  | B - výška otvoru = |  | 2000 | max. 3000 mm
výška B = | 2000 | mm |  |  |  | C - nadpraží |  |  | min.180 mm
[6 empty] | D - délka horizontálních kolejnic = |  | 2600 | mm
[6 empty] | E - střed torzní tyče od stěny = |  | 2540 | mm
[6 empty] | F - spodní hrana horizontální kolejnice = |  | 1960 | mm
[6 empty] | G - horní hrana horizontální kolejnice = |  | 2080 | mm
[6 empty] | H - spodní hrana pracovního prostoru vrat = |  | 1940 | mm
[6 empty] | J - horní hrana pracovního prostoru = |  | 2140 | mm
[6 empty] | Průjezdná výška bez el. pohonu = |  | 1880 | mm
[6 empty] | Průjezdná výška s el. pohonem = |  | 1930 | mm | 2270
Od šířky vrat 4 751 mm je nutno připočítat váhu vzpěr, počet vzpěr se rovná počtu sekcí, váha vzpěr 1,25 kg/bm;
váha vrat max. 150 kg, váha sekcí 12 kg/m²
Pracovní prostor vrat
Pro pohyb vrat je potřeba volný prostor, ve vyznačeném prostoru nesmí být žádné překážky!
Prostor pro montáž garážových vrat
Boční ostění a nadpraží musí být v jedné rovině. Největší přípustné odchylky v rovinnosti podkladů v celé délce jsou+/- 2 mm.
Podklad zdiva pro montáž musí být pevný a suchý. V místech montáže sekčních vrat nesmí vést ve zdivu žádné elektrické kabely.
Každá větší nerovnost podkladu pro montáž (v rámci přípustných tolerancí), může ovlivnit správný chod vrat.
| STAVEBNÍ PŘIPRAVENOST LHR do váhy vrat 150kg | [5 empty] | STAVEBNÍ PŘIPRAVENOST LHR do váhy vrat 150kg
| VYHRAZENÁ PLOCHA PRO VERTIKÁLNÍ KOLEJNICE + PRUŽINOVÝ SYSTÉM | [5 empty] | POČET A UMÍSTĚNÍ UKOTVENÍ HORIZONTÁLNÍCH KOLEJNIC
Minimální šířka plochy (rámu na montáž) = |  |  | 100 | mm | 2230 | Plocha pro upevnění horizontálních kolejnic musí být dostatečně pevná!
Minimální výška plochy (rámu na montáž) = |  |  | 2180 | mm
Montážní plocha musí být v jedné rovině, dostatečně pevná nebo pevně spojená s budovou. | [5 empty] | Do plochy otvoru 12m² je potřeba jedno horizontální ukotvení u každé kolejnice.
Od plochy otvoru 12m² je potřeba dvou horizontálních ukotvení u každé kolejnice.
STAVEBNÍ PŘIPRAVENOST LHR do váhy vrat 150kg
VOLNÝ PROSTOR PRO VRATOVÉ PANELY
A - šířka otvoru = |  |  | 2000 | mm
B - výška otvoru = |  |  | 2000 | mm
I - prostor pro pružinový systém = |  |  | 2260 | mm
D - délka horizontálních kolejnic = |  |  | 2600 | mm
H - spodní hrana pracovního prostoru vrat = |  |  | 1940 | mm
300 mm
2000
B = mm
2000
A = mm
2180
mm
100 mm
100 mm
min. 180 mm
100 mm
ukončení venkovní podlahy sklon min. 8°
ukončení
vnitřní podlahy
podlaha
strop
min. 180 mm
min. 100 mm
min. 100 mm
L = mm
2650
2000
B = mm
2000
A = mm
D = mm
2600
E = mm
2540
620 mm
130 mm
180 mm
550 mm
R 381
200 mm
C = min. 180 mm
B = mm
2000
J = mm
2140
G = mm
2080
F = mm
1960
H = mm
1940
D = mm
2600
mm
2000
100 mm
100 mm
I = mm
2260
200 mm
mm
2180
H = mm
1940
300 mm
1/2 1/2