## LHR_od151-300kg
| STAVEBNÍ PŘIPRAVENOST LHR od váhy vrat 151-300kg | [5 empty] | STAVEBNÍ PŘIPRAVENOST LHR od váhy vrat 151-300kg
VOLNÝ PROSTOR PRO POHYBUJÍCÍ SE VRATA
Doplňte prosím hodnoty: | [5 empty] | A - šířka otvoru = |  | 2000 | mm
šířka A = | 2000 | mm | 3050 |  |  | B - výška otvoru = |  | 2000 | mm (max. 5500 mm)
výška B = | 2000 | mm |  |  |  | C - nadpraží |  |  | min. 180 mm
[6 empty] | D - délka horizontálních kolejnic = |  | 3000 | mm
[6 empty] | E - střed torzní tyče od stěny = |  | 2900 | mm
[6 empty] | F - spodní hrana horizontální kolejnice = |  | 1960 | mm
[6 empty] | G - horní hrana horizontální kolejnice = |  | 2080 | mm
[6 empty] | H - spodní hrana pracovního prostoru vrat = |  | 1940 | mm
[6 empty] | J - horní hrana pracovního prostoru = |  | 2140 | mm
[6 empty] | Průjezdná výška bez el. pohonu = |  | 1850 | mm
[6 empty] | Průjezdná výška s el. pohonem = |  | 1900 | mm
Od šířky vrat 4 751 mm je nutno připočítat váhu vzpěr, počet vzpěr se rovná počtu sekcí, váha vzpěr 1,25 kg/bm;
váha vrat max. 300 kg, váha sekcí 12 kg/m²
[6 empty] | Pracovní prostor vrat |  |  |  | 2270
Pro pohyb vrat je potřeba volný prostor, ve vyznačeném prostoru nesmí být žádné překážky!
Prostor pro montáž garážových vrat
Boční ostění a nadpraží musí být v jedné rovině. Největší přípustné odchylky v rovinnosti podkladů v celé délce jsou+/- 2 mm.
Podklad zdiva pro montáž musí být pevný a suchý. V místech montáže sekčních vrat nesmí vést ve zdivu žádné elektrické kabely.
Každá větší nerovnost podkladu pro montáž (v rámci přípustných tolerancí), může ovlivnit správný chod vrat.
| STAVEBNÍ PŘIPRAVENOST LHR od váhy vrat 151-300kg | [5 empty] | STAVEBNÍ PŘIPRAVENOST LHR od váhy vrat 151-300kg
| VYHRAZENÁ PLOCHA PRO VERTIKÁLNÍ KOLEJNICE + PRUŽINOVÝ SYSTÉM | [5 empty] | POČET A UMÍSTĚNÍ UKOTVENÍ HORIZONTÁLNÍCH KOLEJNIC
Minimální šířka plochy (rámu na montáž)= |  |  | 100 | mm, pro vertikální pohyb vrat min. 130 mm | 2230 | Plocha pro upevnění horizontálních kolejnic musí být dostatečně pevná!
Minimální výška plochy (rámu na montáž) = |  |  | 2180 | mm |  | Do výšky vrat 3 000mm a max. plochy otvoru vrat 10m² je potřeba jedno horizontální ukotvení u každé kolejnice.
Montážní plocha musí být v jedné rovině, dostatečně pevná nebo pevně spojená s budovou.
Varianta pro montáž 2 pružin (do šířky vrat 4 250mm)
Nad výšku vrat 3 000mm do 4 000mm nebo plochy vrat větší než 10m² do 16m² je potřeba min. dvou horizontálních
ukotvení u každé kolejnice.
Varianta pro montáž 4 pružin (od šířky vrat 4 251mm)
Nad výšku vrat 4 000mm nebo plochy vrat větší než 16m² je potřeba min. třech horizontálních ukotvení u každé kolejnice.
STAVEBNÍ PŘIPRAVENOST LHR od váhy vrat 151-300kg
VOLNÝ PROSTOR PRO VRATOVÉ PANELY
A - šířka otvoru = |  |  | 2000 | mm
B - výška otvoru = |  |  | 2000 | mm
I - prostor pro pružinový systém = |  |  | 2300 | mm
D - délka horizontálních kolejnic = |  |  | 3000 | mm
H - spodní hrana pracovního prostoru vrat = |  |  | 1940 | mm
J - šířka prostoru vertikální pohyb vrat = |  |  | 2300 | mm
Varianta s bočním el. pohonem
500 mm
2000
B = mm
2000
A = mm
2180
mm
100 mm
100 mm
min. 180 mm
100 mm
ukončení venkovní podlahy sklon min. 8°
ukončení
vnitřní podlahy
podlaha
strop
min. 180 mm
min. 150 mm
min. 150 mm
L = mm
3050
2000
B = mm
2000
A = mm
D = mm
3000
E = mm
2900
620 mm
130 mm
180 mm
550 mm
R 381
200 mm
C = min. 180 mm
B = mm
2000
J = mm
2140
G = mm
2080
F = mm
1960
H = mm
1940
D = mm
3000
mm
2000
100 mm
100 mm
I = mm
2300
200 mm
mm
2180
H = mm
1940
2000
B = mm
2000
A = mm
2180
mm
100 mm
100 mm
min. 180 mm
100 mm
500 mm
1/2
1/2
500 mm
1/3
1/3
1/3
D = mm
3000
mm
2000
100 mm
100 mm
I = mm
2300
200 mm
mm
2180
H = mm
1940
J = mm
2300
420 mm
100 mm
220 mm
J = mm
2300