## ROL
| STAVEBNÍ PŘIPRAVENOST ROL | [5 empty] | STAVEBNÍ PŘIPRAVENOST ROL
VOLNÝ PROSTOR PRO POHYBUJÍCÍ SE VRATA
Doplňte prosím hodnoty: | [5 empty] | A - šířka otvoru = |  |  | 1500 | mm
šířka A = | 1500 | mm |  |  |  | B - výška otvoru = |  |  | 2800 | mm
výška B= | 2800 | mm |  |  |  | C - nadpraží |  |  | min. 375 | mm
[6 empty] | D - horní box = |  |  | 375×375 | mm | 375
[6 empty] | E - výška vrat = |  |  | 3175 | mm za otvor
[9 empty] | 2425 | mm do ovoru
Max. plocha 16m²
Pracovní prostor vrat
Pro pohyb vrat je potřeba volný prostor, ve vyznačeném prostoru nesmí být žádné překážky!
Prostor pro montáž rolovacích vrat ROL
Boční ostění a nadpraží musí být v jedné rovině. Největší přípustné odchylky v rovinnosti podkladů v celé délce jsou+/- 2 mm.
Podklad zdiva pro montáž musí být pevný a suchý. V místech montáže sekčních vrat nesmí vést ve zdivu žádné elektrické kabely.
Každá větší nerovnost podkladu pro montáž (v rámci přípustných tolerancí), může ovlivnit správný chod vrat.
| STAVEBNÍ PŘIPRAVENOST ROL | [5 empty] | STAVEBNÍ PŘIPRAVENOST ROL
| MONTÁŽ ZA OTVOR | [5 empty] | MONTÁŽ DO OTVORU
Minimální šířka plochy na montáž = |  |  |  | 1680 | mm | Minimální šířka plochy na montáž = |  |  | 1320 | mm
Minimální výška plochy na montáž = |  |  |  | 3175 | mm | Minimální výška plochy na montáž = |  |  | 2425 | mm
Montážní plocha musí být v jedné rovině, dosattečně pevná nebo pevně spojená s budovou. | [5 empty] | Montážní plocha musí být v jedné rovině, dosattečně pevná nebo pevně spojená s budovou.
Průjezdná výška vrat = |  |  | 2750 | mm |  | Průjezdná výška vrat = |  | 2375 | mm
B = mm
2800
3175
E = mm
90 mm
mm
1680
A = mm
1500
2800
B = mm
1500
A = mm
C = mm
min. 375
130 mm
3175
E = mm
2800
B = mm
130 mm
c = mm
2425
E = mm
2800
B = mm
375
mm
375
mm
375
mm
375
mm
min. 375
c
375
mm
375
mm
mm
1680
E = mm
3175
B = mm
2800
2425
E = mm
90 mm
mm
1320
2425
E = mm
mm
1320
375
mm
375
mm
A = mm
1500
B = mm
2800