## STDS
| STAVEBNÍ PŘIPRAVENOST STDS | [7 empty] | STAVEBNÍ PŘIPRAVENOST STDS
VOLNÝ PROSTOR PRO POHYBUJÍCÍ SE VRATA
Doplňte prosím hodnoty: | [7 empty] | A - šířka otvoru = |  |  | 2000 | mm
šířka A = | 2000 | mm | úhel = | 30 | ° | 2600 |  | B - výška otvoru = |  |  | 2000 | mm
výška B = | 2000 | mm | [5 empty] | C - nadpraží |  |  | min. 500 | mm | 500 | 160.35
[8 empty] | D - délka vertikálních kolejnic = |  |  | 2550 | mm
[8 empty] | E - střed torzní tyče od podlahy = |  |  | 2410 | mm
Od šířky vrat 4 751 mm je nutno připočítat váhu vzpěr, počet vzpěr se rovná počtu sekcí, váha vzpěr 1,25 kg/bm;
váha sekcí 12 kg/m²
Průjezdná výška zůstává zachována.
Pro pohyb vrat je potřeba volný prostor, ve vyznačeném prostoru nesmí být žádné překážky!
Pouze ke zjištění sklonu střechy ve stupních (α)
[9 empty] | 1600 | mm
[8 empty] | α | x/mm | α | x/mm
[8 empty] | 1 | 17.5 | 23 | 424.5
[8 empty] | 2 | 34.9 | 24 | 445.2
[8 empty] | 3 | 52.4 | 25 | 466.5
[8 empty] | 4 | 69.9 | 26 | 479.1
[8 empty] | 5 | 87.5 | 27 | 509.5
[8 empty] | 6 | 105.1 | 28 | 533.6
[8 empty] | 7 | 122.8 | 29 | 554.5
[8 empty] | 8 | 140.5 | 30 | 577.5
[8 empty] | 9 | 158.4 | 31 | 601.2
[8 empty] | 10 | 176.3 | 32 | 625
[8 empty] | 11 | 194.4 | 33 | 649
[8 empty] | 12 | 212.6 | 34 | 675
[8 empty] | 13 | 230.9 | 35 | 700
| Prostor pro montáž garážových vrat | [6 empty] | 14 | 249.4 | 36 | 726
Boční ostění a nadpraží musí být v jedné rovině. Největší přípustné odchylky v rovinnosti podkladů v celé délce jsou+/- 2 mm. | [7 empty] | 15 | 267.9 | 37 | 754
Podklad zdiva pro montáž musí být pevný a suchý. V místech montáže sekčních vrat nesmí vést ve zdivu žádné elektrické kabely. | [7 empty] | 16 | 286.7 | 38 | 781
Každá větší nerovnost podkladu pro montáž (v rámci přípustných tolerancí), může oSTDSivnit správný chod vrat. | [7 empty] | 17 | 305.7 | 39 | 810
[8 empty] | 18 | 324.9 | 40 | 839
[8 empty] | 19 | 344.3 | 41 | 869
[8 empty] | 20 | 364 | 42 | 900
[8 empty] | 21 | 383.9 | 43 | 933
[8 empty] | 22 | 404 | 44 | 966
[8 empty] | úhel | C = nadpraží | střed torzní tyče
[8 empty] | 10° | 420 mm | 2330 | mm
[8 empty] | 20° | 450 mm | 2360 | mm
[8 empty] | 30° | 500 mm | 2410 | mm
[8 empty] | 40° | 600 mm | 2410 | mm
[8 empty] | 45° | 680 mm | 2410 | mm
| STAVEBNÍ PŘIPRAVENOST STDS | [7 empty] | STAVEBNÍ PŘIPRAVENOST STDS
| VYHRAZENÁ PLOCHA PRO VERTIKÁLNÍ KOLEJNICE + PRUŽINOVÝ SYSTÉM | [7 empty] | POČET A UMÍSTĚNÍ UKOTVENÍ HORIZONTÁLNÍCH KOLEJNIC
Minimální šířka plochy (rámu na montáž) = |  |  |  |  | 100 | mm, pro vertikální pohyb vrat min. 130 mm | 2230 | Plocha pro upevnění horizontálních kolejnic musí být dostatečně pevná!
Minimální výška plochy (rámu na montáž) = |  |  |  |  | 2500 | mm
Montážní plocha musí být v jedné rovině, dostatečně pevná nebo pevně spojená s budovou. | [7 empty] | Do výšky vrat 3500mm a max. plochy otvoru vrat do 15m²,
je potřeba jedno horizontální ukotvení u každé kolejnice.
Varianta pro montáž 2 pružin (do šířky vrat 4 250mm)
Do výšky vrat 3500mm nebo max. plochy otvoru vrat do 15m²,
je potřeba min. dvou horizontálních ukotvení u každé kolejnice.
Varianta pro montáž 4 pružin (od šířky vrat 4 251mm)
Nad výšku vrat 3500mm nebo max. plochy otvoru vrat větší jak 20m²,
je potřeba min. třech horizontálních ukotvení u každé kolejnice.
| STAVEBNÍ PŘIPRAVENOST STDS | [7 empty] | STAVEBNÍ PŘIPRAVENOST STDS
| VOLNÝ PROSTOR PRO VRATOVÉ PANELY | [7 empty] | PROSTOR PRO MONTÁŽ OVLÁDÁNÍ
A - šířka otvoru = |  |  |  | 2000 | mm |  |  | Pro ovládání el. bočním pohonem je nutné ostění min. 250 mm (jen na straně montáže el. pohonu).
B - výška otvoru = |  |  |  | 2000 | mm |  |  | Pro ovládání řetězovou kladkou je nutné ostění min. 250 mm (jen na straně řetězové kladky).
I - prostor pro pružinový systém = |  |  |  | 2260 | mm
D - délka horizontálních kolejnic = |  |  |  | 2550 | mm
J - šířka prostoru pro vertikální pohyb vrat = |  |  |  | 2300 | mm
Kolejnice se dodávají dostaetčně dlouhé, v případě potřeby je možné tyto kolejnice zkrátit o 200 mm.
2145
500 mm
1/3 1/3 1/3
500 mm
1/2
1/2
2000
B = mm
2000
A = mm
100 mm
100 mm
2500
min. mm
1/2
100 mm
200 mm
100 mm
100 mm
1/2
ukončení venkovní podlahy sklon min. 8°
ukončení
vnitřní podlahy
podlaha
strop
min. mm
min. 150 mm
min. 150 mm
L = mm
2600
2000
B = mm
2000
A = mm
500
D = mm
2550
C = mm
min. 500
150 mm
2000
B = mm
E = mm
2410
270 mm
mm
α
160,35
270 mm
mm
2145
min. mm
2500
B = mm
2000
J = mm
2300
I = mm
2260
D = mm
2550
250 mm
250 mm
2000
B = mm
2000
A = mm
100 mm
100 mm
2500
min. mm
1/2
100 mm
200 mm
100 mm
100 mm
1/2
500 mm