## VLO
| STAVEBNÍ PŘIPRAVENOST VLO | [6 empty] | STAVEBNÍ PŘIPRAVENOST VLO
VOLNÝ PROSTOR PRO POHYBUJÍCÍ SE VRATA
Doplňte prosím hodnoty: | [6 empty] | A - šířka otvoru = |  |  | 3000 | mm (max. 4 800 mm, max. váha vrat 300 kg)
šířka A = | 3000 | mm |  |  |  |  | B - výška otvoru = |  |  | 3000 | mm
výška B = | 3000 | mm |  |  |  |  | C - nadpraží min. |  |  | 3300 | mm
|  |  | 6300 |  |  |  | D - délka vertikálních kolejnic = |  |  | 6250 | mm
[7 empty] | E - střed torzní tyče od podlahy = |  |  | 3950 | mm
[7 empty] | F - spodní hrana horizontální kolejnice = |  |  | 3150 | mm
[7 empty] | G - horní hrana horizontální kolejnice = |  |  | 3700 | mm
[7 empty] | H - horní pracovní prostor vrat = |  |  | 4100 | mm
Od šířky vrat 4 751 mm je nutno připočítat váhu vzpěr, počet vzpěr se rovná počtu sekcí, váha vzpěr 1,25 kg/bm;
váha sekcí 12 kg/m²
[7 empty] | Průjezdná výška zůstává zachována. |  |  |  |  | 270
Pro pohyb vrat je potřeba volný prostor, ve vyznačeném prostoru nesmí být žádné překážky!
170.35
neposunout
Prostor pro montáž garážových vrat
Boční ostění a nadpraží musí být v jedné rovině. Největší přípustné odchylky v rovinnosti podkladů v celé délce jsou+/- 2 mm.
Podklad zdiva pro montáž musí být pevný a suchý. V místech montáže sekčních vrat nesmí vést ve zdivu žádné elektrické kabely.
Každá větší nerovnost podkladu pro montáž (v rámci přípustných tolerancí), může ovlivnit správný chod vrat.
| STAVEBNÍ PŘIPRAVENOST VLO | [6 empty] | STAVEBNÍ PŘIPRAVENOST VLO
| VYHRAZENÁ PLOCHA PRO VERTIKÁLNÍ KOLEJNICE + PRUŽINOVÝ SYSTÉM | [6 empty] | POČET A UMÍSTĚNÍ UKOTVENÍ HORIZONTÁLNÍCH KOLEJNIC
Minimální šířka plochy (rámu na montáž) = |  |  | 100 | mm | 3400 | 3230 | Plocha pro upevnění horizontálních kolejnic musí být dostatečně pevná!
Minimální výška plochy (rámu na montáž) = |  |  | 6250 | mm
Spodní hrana úchytového trojúhelníku = |  |  | 3150 | mm |  |  | Do výšky vrat 3 500 mm je potřeba jedno ukotvení u každé kolejnice.
Montážní plocha musí být v jedné rovině, dostatečně pevná nebo pevně spojená s budovou.
Od výšky vrat 3 510 mm je potřeba min. dvou ukotvení u každé kolejnice.
| STAVEBNÍ PŘIPRAVENOST VLO | [6 empty] | STAVEBNÍ PŘIPRAVENOST VLO
| VOLNÝ PROSTOR PRO VRATOVÉ PANELY | [6 empty] | PROSTOR PRO MONTÁŽ OVLÁDÁNÍ
A - šířka otvoru = |  |  | 3000 | mm |  |  | Pro ovládání el. bočním pohonem je nutné ostění min. 350 mm (jen na straně montáže el. pohonu).
B - výška otvoru = |  |  | 3000 | mm |  |  | Pro ovládání řetězovou kladkou je nutné ostění min. 350 mm (jen na straně řetězové kladky).
I - prostor pro pružinový systém = |  |  | 3400 | mm
D - délka horizontálních kolejnic = |  |  | 6250 | mm
J - šířka prostoru pro vertikální pohyb vrat = |  |  | 3300 | mm
B = mm
J = mm
D = mm
F = mm
3000
3000
A = mm
3150
6250
3400
550 mm
100 mm
100 mm
ukončení venkovní podlahy sklon min. 8°
ukončení
vnitřní podlahy
podlaha
strop
min. mm
min. 150 mm
min. 150 mm
L = mm
6300
3000
B = mm
3000
A = mm
3300
210 mm
D = mm
6250
C = mm
3300
F = mm
3150
350-500 mm
150 mm
3000
B = mm
E = mm
3950
X = mm
3700
G = mm
3700
H = mm
4100
650 mm
100 mm
A = mm
3000
D = mm
6250
B = mm
3000
J = mm
3300
100 mm
I = mm
3400
350 mm
350 mm
500 mm
500 mm
1/2
1/2